## Données à saisir
Devis d'installation logiciel, réseau et alimentation ondulée
PRESTATAIRE :
Nom : | Adivin LIFWA
Nom commercial : | BOP (Back Office Pro)
Adresse : | 19 Luapula, Q/ Libulu, C/ BARUMBU - Kinshasa / RD Congo
Code postal et ville : | 00243 - Kinshasa
n° Téléphone : | 843 210 565 - 904 651 464
Adresse email : | adi.life91@gmail.com
CLIENT :
Nom du client : | CRFM Mokuwa (Centre de Réeducation Fonctionnelle Mokuwa)
Adresse : | 11ème Rue Limete Industriel, Kinshasa / RD Congo
Code postal et ville : | 00243 - Kinshasa
n° Téléphone :
Adresse email :
Devis d'installation réseau et alimentation ondulée : PROPOSITION.
DESCRIPTION DU PROJET :
Numéro de decis : | D-0002
Date de devis : | 2023-02-03
PROPOSITION :
REFERENCE | DESIGNATION | P.U. $ | U | QTES | P.T. $
1/ COFFRET ET PROTECTION COURANT ONDULEE
401631 | Coffret saillie 1 rang-18 mod. porte opaque - XL³ 125 | 106.17 | Pce | 1 | 106.17
403432 | Disj. TX³ 6000A/6kA 1P C10 230/400V - 1 module | 12.37 | Pce | 1 | 12.37
404907 | Cordon de repiquage 10 mm² Pour neutre - longueur 270 mm | 4.82 | Pce | 1 | 4.82
404908 | Cordon de repiquage 10 mm² Pour phase - longueur 270 mm | 4.82 | Pce | 1 | 4.82
404918 | Peigne à fourches 3p - 19 app. 57 modules - 16 mm² | 63.73 | Pce | 1 | 63.73
411814 | Inter diff TX³ 4P 30mA 25A Type A-S - 4 modules | 163.15 | Pce | 1 | 163.15
|  |  | TOTAL $ = |  | 355.06
2/ APPAREILLAGES ET CABLAGE
050299 | Détrompeur pr prise 2 P + T pour Mosaic/Serena/Plexo | 4 | Pce | 1 | 4
076565 | RJ45 cat 6 FTP 2 mod blanc LCS² Mosaic couleur blanc | 20 | Pce | 1 | 20
077114 | Mosaic prise 2P+T à detr. 10/16A 250V 2 mod. Rood | 11.28 | Pce | 1 | 11.28
010424 | Goulotte DLP design 50 x 105mm corps + couvercle - blanc - 2m | 57.49 | Pce | 1 | 57.49
010582 | Cloison séparation DLP design 35x105, 50x80 et 50x105 mm | 10.62 | Pce | 1 | 10.62
010605 | Angle int. variable DLP design section 50 x 105 mm - blanc | 8.91 | Pce | 1 | 8.91
010619 | Angle ext. variable DLP design sect. 50 x 105 mm (couv. 65mm) | 8.27 | Pce | 1 | 8.27
010681 | Agrafe pour tenue de câbles DLP design 50x150/220, 65x150 | 1.17 | Pce | 1 | 1.17
010696 | Joint de corps DLP design section 50x105mm (couv. 65 mm) | 0.82 | Pce | 1 | 0.82
010801 | Joint de couvercle DLP design sect. 35x80, 50x80 et 50x105mm | 2.09 | Pce | 1 | 2.09
010700 | Embout gauche/dr. DLP design section 50x105mm (couv. 65mm) | 2.88 | Pce | 1 | 2.88
010786 | Angle plat variable DLP design section 50x105mm (couv. 65mm) | 12.22 | Pce | 1 | 12.22
010952 | Support Mosaic DLP 2 modules couvercle 65mm | 3.67 | Pce | 1 | 3.67
010954 | Support Mosaic DLP 4 modules couvercle 65mm | 4.83 | Pce | 1 | 4.83
031872 | Collier Colson - long. 357 mm larg. 9 mm - gris - inst.intér | 0.47 | Pce | 1 | 0.47
031900 | Collier à embase - intérieur polyamide - gris - réglable | 0.37 | Pce | 1 | 0.37
032032 | Collier Colring - larg. 2,4 mm polyamide 6/6 incolore | 0.1 | Pce | 1 | 0.1
032038 | Collier Colring - larg. 3,5 mm polyamide 6/6 incolore | 0.11 | Pce | 1 | 0.11
032043 | Collier Colring - larg. 4,6 mm polyamide 6/6 incolore | 0.24 | Pce | 1 | 0.24
649308 | Moulure DLP sect. 20 x 12,5 mm blanc RAL 9003 - long. 2,1 m | 4.24 | Pce | 1 | 4.24
649309 | Moulure DLP section 32 x 16 mm blanc RAL 9003 - long. 2,1 m | 10.34 | Pce | 1 | 10.34
| Câble rigide 3X2,5mm² | 3.12 | m |  | 3.12
| Câble UTP 8/8 Cat. 6 | 0.9 | m |  | 0.9
| Accessoires de pose | 200 | FF |  | 200
| Rack pour commutateur réseau (Switch) | 300 | Pce | 1 | 300
|  |  | TOTAL $ = |  | 668.14
3/ PERIPHERIQUES RESEAUX
2960-24TT | Switch | 250 | Pce | 1 | 250
| Routeur | 400 | Pce | 1 | 400
| Routeur TPLINK / Linksys | 300 | Pce | 1 | 300
|  |  | TOTAL $ = |  | 950
4/ LOGICIEL, HÔTES ET AUTRES COMPOSANTS MATERIELS
DELL i5 (Core i5) | PC (Ordinateur) Fixe - Serveur | 500.48 | Pce | 1 | 500.48
DELL i3 | PC (Ordinateur) Fixe | 380.02 | Pce | 1 | 380.02
Logiciel | Clinic Office | 2800 | - | - | 2800
|  |  | TOTAL $ = |  | 3680.5
|  |  | TOTAL GEN. $ = |  | 5653.7